## Combined
datetime | Combined_E1_Load_kW | Combined_E2_Load_kW | Combined_E1_Ramp_Type | Combined_E2_Ramp_Type | Combined_Hydrogen_Production_kg
2024-10-27 | 0.65 | 0.65 | 1-hr warm-up |  | 0
2024-10-27 00:12 | 12.52 | 0.65 | 1-hr warm-up |  | 0
2024-10-27 00:24 | 24.39 | 0.65 | 1-hr warm-up |  | 0
2024-10-27 00:36 | 36.26 | 0.65 | 1-hr warm-up |  | 0
2024-10-27 00:48 | 48.13 | 0.65 | 1-hr warm-up |  | 0
2024-10-27 01:00 | 60 | 0.65 |  |  | 0.18809
2024-10-27 01:12 | 60 | 0.65 |  |  | 0.18809
2024-10-27 01:24 | 60 | 0.65 |  |  | 0.18809
2024-10-27 01:36 | 60 | 0.65 |  |  | 0.18809
2024-10-27 01:48 | 60 | 0.65 |  |  | 0.18809
2024-10-27 02:00 | 60 | 0.65 |  | 1-hr warm-up | 0.18809
2024-10-27 02:12 | 60 | 12.52 |  | 1-hr warm-up | 0.18809
2024-10-27 02:24 | 60 | 24.39 |  | 1-hr warm-up | 0.18809
2024-10-27 02:36 | 60 | 36.26 |  | 1-hr warm-up | 0.18809
2024-10-27 02:48 | 60 | 48.13 |  | 1-hr warm-up | 0.18809
2024-10-27 03:00 | 60 | 60 |  | ramp_down_to_idle | 0.18809
2024-10-27 03:12 | 60 | 0.65 |  |  | 0.18809
2024-10-27 03:24 | 60 | 0.65 |  |  | 0.18809
2024-10-27 03:36 | 60 | 0.65 |  |  | 0.18809
2024-10-27 03:48 | 60 | 0.65 |  |  | 0.18809
2024-10-27 04:00 | 60 | 0.65 |  |  | 0.18809
2024-10-27 04:12 | 60 | 0.65 |  |  | 0.18809
2024-10-27 04:24 | 60 | 0.65 |  |  | 0.18809
2024-10-27 04:36 | 60 | 0.65 |  |  | 0.18809
2024-10-27 04:48 | 60 | 0.65 |  |  | 0.18809
2024-10-27 05:00 | 60 | 0.65 |  |  | 0.18809
2024-10-27 05:12 | 60 | 0.65 |  |  | 0.18809
2024-10-27 05:24 | 60 | 0.65 |  |  | 0.18809
2024-10-27 05:36 | 60 | 0.65 |  |  | 0.18809
2024-10-27 05:48 | 60 | 0.65 |  |  | 0.18809
2024-10-27 06:00 | 60 | 0.65 |  |  | 0.18809
2024-10-27 06:12 | 60 | 0.65 |  |  | 0.18809
2024-10-27 06:24 | 60 | 0.65 |  |  | 0.18809
2024-10-27 06:36 | 60 | 0.65 |  |  | 0.18809
2024-10-27 06:48 | 60 | 0.65 |  |  | 0.18809
2024-10-27 07:00 | 60 | 0.65 |  |  | 0.18809
2024-10-27 07:12 | 60 | 0.65 |  |  | 0.18809
2024-10-27 07:24 | 60 | 0.65 |  |  | 0.18809
2024-10-27 07:36 | 60 | 0.65 |  |  | 0.18809
2024-10-27 07:48 | 60 | 0.65 |  |  | 0.18809
2024-10-27 08:00 | 60 | 0.65 |  |  | 0.18809
2024-10-27 08:12 | 60 | 0.65 |  |  | 0.18809
2024-10-27 08:24 | 60 | 0.65 |  |  | 0.18809
2024-10-27 08:36 | 60 | 0.65 |  |  | 0.18809
2024-10-27 08:48 | 60 | 0.65 |  |  | 0.18809
2024-10-27 09:00 | 60 | 0.65 |  |  | 0.18809
2024-10-27 09:12 | 60 | 0.65 |  |  | 0.18809
2024-10-27 09:24 | 60 | 0.65 |  |  | 0.18809
2024-10-27 09:36 | 60 | 0.65 |  |  | 0.18809
2024-10-27 09:48 | 60 | 0.65 |  |  | 0.18809
2024-10-27 10:00 | 60 | 0.65 |  | 1-hr warm-up | 0.18809
2024-10-27 10:12 | 60 | 12.52 |  | 1-hr warm-up | 0.18809
2024-10-27 10:24 | 60 | 24.39 |  | 1-hr warm-up | 0.18809
2024-10-27 10:36 | 60 | 36.26 |  | 1-hr warm-up | 0.18809
2024-10-27 10:48 | 60 | 48.13 |  | 1-hr warm-up | 0.18809
2024-10-27 11:00 | 60 | 60 |  |  | 0.37618
2024-10-27 11:12 | 60 | 60 |  |  | 0.37618
2024-10-27 11:24 | 60 | 60 |  |  | 0.37618
2024-10-27 11:36 | 60 | 60 |  |  | 0.37618
2024-10-27 11:48 | 60 | 60 |  |  | 0.37618
2024-10-27 12:00 | 60 | 60 |  |  | 0.37618
2024-10-27 12:12 | 60 | 60 |  |  | 0.37618
2024-10-27 12:24 | 60 | 60 |  |  | 0.37618
2024-10-27 12:36 | 60 | 60 |  |  | 0.37618
2024-10-27 12:48 | 60 | 60 |  |  | 0.37618
2024-10-27 13:00 | 60 | 60 |  |  | 0.37618
2024-10-27 13:12 | 60 | 60 |  |  | 0.37618
2024-10-27 13:24 | 60 | 60 |  |  | 0.37618
2024-10-27 13:36 | 60 | 60 |  |  | 0.37618
2024-10-27 13:48 | 60 | 60 |  |  | 0.37618
2024-10-27 14:00 | 60 | 60 |  |  | 0.37618
2024-10-27 14:12 | 60 | 60 |  |  | 0.37618
2024-10-27 14:24 | 60 | 60 |  |  | 0.37618
2024-10-27 14:36 | 60 | 60 |  |  | 0.37618
2024-10-27 14:48 | 60 | 60 |  |  | 0.37618
2024-10-27 15:00 | 60 | 60 |  |  | 0.37618
2024-10-27 15:12 | 60 | 60 |  |  | 0.37618
2024-10-27 15:24 | 60 | 60 |  |  | 0.37618
2024-10-27 15:36 | 60 | 60 |  |  | 0.37618
2024-10-27 15:48 | 60 | 60 |  |  | 0.37618
2024-10-27 16:00 | 60 | 60 |  |  | 0.37618
2024-10-27 16:12 | 60 | 60 |  |  | 0.37618
2024-10-27 16:24 | 60 | 60 |  |  | 0.37618
2024-10-27 16:36 | 60 | 60 |  |  | 0.37618
2024-10-27 16:48 | 60 | 60 |  |  | 0.37618
2024-10-27 17:00 | 60 | 60 |  | ramp_down_to_idle | 0.18809
2024-10-27 17:12 | 60 | 0.65 |  |  | 0.18809
2024-10-27 17:24 | 60 | 0.65 |  |  | 0.18809
2024-10-27 17:36 | 60 | 0.65 |  |  | 0.18809
2024-10-27 17:48 | 60 | 0.65 |  |  | 0.18809
2024-10-27 18:00 | 60 | 0.65 |  |  | 0.18809
2024-10-27 18:12 | 60 | 0.65 |  |  | 0.18809
2024-10-27 18:24 | 60 | 0.65 |  |  | 0.18809
2024-10-27 18:36 | 60 | 0.65 |  |  | 0.18809
2024-10-27 18:48 | 60 | 0.65 |  |  | 0.18809
2024-10-27 19:00 | 60 | 0.65 |  |  | 0.18809
2024-10-27 19:12 | 60 | 0.65 |  |  | 0.18809
2024-10-27 19:24 | 60 | 0.65 |  |  | 0.18809
2024-10-27 19:36 | 60 | 0.65 |  |  | 0.18809
2024-10-27 19:48 | 60 | 0.65 |  |  | 0.18809
2024-10-27 20:00 | 60 | 0.65 |  |  | 0.18809
2024-10-27 20:12 | 60 | 0.65 |  |  | 0.18809
2024-10-27 20:24 | 60 | 0.65 |  |  | 0.18809
2024-10-27 20:36 | 60 | 0.65 |  |  | 0.18809
2024-10-27 20:48 | 60 | 0.65 |  |  | 0.18809
2024-10-27 21:00 | 60 | 0.65 |  |  | 0.18809
2024-10-27 21:12 | 60 | 0.65 |  |  | 0.18809
2024-10-27 21:24 | 60 | 0.65 |  |  | 0.18809
2024-10-27 21:36 | 60 | 0.65 |  |  | 0.18809
2024-10-27 21:48 | 60 | 0.65 |  |  | 0.18809
2024-10-27 22:00 | 60 | 0.65 |  | 1-hr warm-up | 0.18809
2024-10-27 22:12 | 60 | 12.52 |  | 1-hr warm-up | 0.18809
2024-10-27 22:24 | 60 | 24.39 |  | 1-hr warm-up | 0.18809
2024-10-27 22:36 | 60 | 36.26 |  | 1-hr warm-up | 0.18809
2024-10-27 22:48 | 60 | 48.13 |  | 1-hr warm-up | 0.18809
2024-10-27 23:00 | 60 | 60 |  |  | 0.37618

## Wind
datetime | Wind_E1_Load_kW | Wind_E2_Load_kW | Wind_E1_Ramp_Type | Wind_E2_Ramp_Type | Wind_Hydrogen_Production_kg
2024-10-27 | 0.65 | 0.65 | 1-hr warm-up |  | 0
2024-10-27 00:12 | 12.52 | 0.65 | 1-hr warm-up |  | 0
2024-10-27 00:24 | 24.39 | 0.65 | 1-hr warm-up |  | 0
2024-10-27 00:36 | 36.26 | 0.65 | 1-hr warm-up |  | 0
2024-10-27 00:48 | 48.13 | 0.65 | 1-hr warm-up |  | 0
2024-10-27 01:00 | 60 | 0.65 |  |  | 0.18809
2024-10-27 01:12 | 60 | 0.65 |  |  | 0.18809
2024-10-27 01:24 | 60 | 0.65 |  |  | 0.18809
2024-10-27 01:36 | 60 | 0.65 |  |  | 0.18809
2024-10-27 01:48 | 60 | 0.65 |  |  | 0.18809
2024-10-27 02:00 | 60 | 0.65 |  | 1-hr warm-up | 0.18809
2024-10-27 02:12 | 60 | 12.52 |  | 1-hr warm-up | 0.18809
2024-10-27 02:24 | 60 | 24.39 |  | 1-hr warm-up | 0.18809
2024-10-27 02:36 | 60 | 36.26 |  | 1-hr warm-up | 0.18809
2024-10-27 02:48 | 60 | 48.13 |  | 1-hr warm-up | 0.18809
2024-10-27 03:00 | 60 | 60 |  | ramp_down_to_idle | 0.18809
2024-10-27 03:12 | 60 | 0.65 |  |  | 0.18809
2024-10-27 03:24 | 60 | 0.65 |  |  | 0.18809
2024-10-27 03:36 | 60 | 0.65 |  |  | 0.18809
2024-10-27 03:48 | 60 | 0.65 |  |  | 0.18809
2024-10-27 04:00 | 60 | 0.65 |  |  | 0.18809
2024-10-27 04:12 | 60 | 0.65 |  |  | 0.18809
2024-10-27 04:24 | 60 | 0.65 |  |  | 0.18809
2024-10-27 04:36 | 60 | 0.65 |  |  | 0.18809
2024-10-27 04:48 | 60 | 0.65 |  |  | 0.18809
2024-10-27 05:00 | 60 | 0.65 |  |  | 0.18809
2024-10-27 05:12 | 60 | 0.65 |  |  | 0.18809
2024-10-27 05:24 | 60 | 0.65 |  |  | 0.18809
2024-10-27 05:36 | 60 | 0.65 |  |  | 0.18809
2024-10-27 05:48 | 60 | 0.65 |  |  | 0.18809
2024-10-27 06:00 | 60 | 0.65 |  |  | 0.18809
2024-10-27 06:12 | 60 | 0.65 |  |  | 0.18809
2024-10-27 06:24 | 60 | 0.65 |  |  | 0.18809
2024-10-27 06:36 | 60 | 0.65 |  |  | 0.18809
2024-10-27 06:48 | 60 | 0.65 |  |  | 0.18809
2024-10-27 07:00 | 60 | 0.65 |  |  | 0.18809
2024-10-27 07:12 | 60 | 0.65 |  |  | 0.18809
2024-10-27 07:24 | 60 | 0.65 |  |  | 0.18809
2024-10-27 07:36 | 60 | 0.65 |  |  | 0.18809
2024-10-27 07:48 | 60 | 0.65 |  |  | 0.18809
2024-10-27 08:00 | 60 | 0.65 |  |  | 0.18809
2024-10-27 08:12 | 60 | 0.65 |  |  | 0.18809
2024-10-27 08:24 | 60 | 0.65 |  |  | 0.18809
2024-10-27 08:36 | 60 | 0.65 |  |  | 0.18809
2024-10-27 08:48 | 60 | 0.65 |  |  | 0.18809
2024-10-27 09:00 | 60 | 0.65 |  |  | 0.18809
2024-10-27 09:12 | 60 | 0.65 |  |  | 0.18809
2024-10-27 09:24 | 60 | 0.65 |  |  | 0.18809
2024-10-27 09:36 | 60 | 0.65 |  |  | 0.18809
2024-10-27 09:48 | 60 | 0.65 |  |  | 0.18809
2024-10-27 10:00 | 60 | 0.65 |  |  | 0.18809
2024-10-27 10:12 | 60 | 0.65 |  |  | 0.18809
2024-10-27 10:24 | 60 | 0.65 |  |  | 0.18809
2024-10-27 10:36 | 60 | 0.65 |  |  | 0.18809
2024-10-27 10:48 | 60 | 0.65 |  |  | 0.18809
2024-10-27 11:00 | 60 | 0.65 |  |  | 0.18809
2024-10-27 11:12 | 60 | 0.65 |  |  | 0.18809
2024-10-27 11:24 | 60 | 0.65 |  |  | 0.18809
2024-10-27 11:36 | 60 | 0.65 |  |  | 0.18809
2024-10-27 11:48 | 60 | 0.65 |  |  | 0.18809
2024-10-27 12:00 | 60 | 0.65 |  |  | 0.18809
2024-10-27 12:12 | 60 | 0.65 |  |  | 0.18809
2024-10-27 12:24 | 60 | 0.65 |  |  | 0.18809
2024-10-27 12:36 | 60 | 0.65 |  |  | 0.18809
2024-10-27 12:48 | 60 | 0.65 |  |  | 0.18809
2024-10-27 13:00 | 60 | 0.65 |  |  | 0.18809
2024-10-27 13:12 | 60 | 0.65 |  |  | 0.18809
2024-10-27 13:24 | 60 | 0.65 |  |  | 0.18809
2024-10-27 13:36 | 60 | 0.65 |  |  | 0.18809
2024-10-27 13:48 | 60 | 0.65 |  |  | 0.18809
2024-10-27 14:00 | 60 | 0.65 |  |  | 0.18809
2024-10-27 14:12 | 60 | 0.65 |  |  | 0.18809
2024-10-27 14:24 | 60 | 0.65 |  |  | 0.18809
2024-10-27 14:36 | 60 | 0.65 |  |  | 0.18809
2024-10-27 14:48 | 60 | 0.65 |  |  | 0.18809
2024-10-27 15:00 | 60 | 0.65 |  |  | 0.18809
2024-10-27 15:12 | 60 | 0.65 |  |  | 0.18809
2024-10-27 15:24 | 60 | 0.65 |  |  | 0.18809
2024-10-27 15:36 | 60 | 0.65 |  |  | 0.18809
2024-10-27 15:48 | 60 | 0.65 |  |  | 0.18809
2024-10-27 16:00 | 60 | 0.65 | ramp_down_to_idle |  | 0
2024-10-27 16:12 | 0.65 | 0.65 |  |  | 0
2024-10-27 16:24 | 0.65 | 0.65 |  |  | 0
2024-10-27 16:36 | 0.65 | 0.65 |  |  | 0
2024-10-27 16:48 | 0.65 | 0.65 |  |  | 0
2024-10-27 17:00 | 0.65 | 0.65 | fast_start |  | 0
2024-10-27 17:12 | 60 | 0.65 |  |  | 0.18809
2024-10-27 17:24 | 60 | 0.65 |  |  | 0.18809
2024-10-27 17:36 | 60 | 0.65 |  |  | 0.18809
2024-10-27 17:48 | 60 | 0.65 |  |  | 0.18809
2024-10-27 18:00 | 60 | 0.65 |  |  | 0.18809
2024-10-27 18:12 | 60 | 0.65 |  |  | 0.18809
2024-10-27 18:24 | 60 | 0.65 |  |  | 0.18809
2024-10-27 18:36 | 60 | 0.65 |  |  | 0.18809
2024-10-27 18:48 | 60 | 0.65 |  |  | 0.18809
2024-10-27 19:00 | 60 | 0.65 |  |  | 0.18809
2024-10-27 19:12 | 60 | 0.65 |  |  | 0.18809
2024-10-27 19:24 | 60 | 0.65 |  |  | 0.18809
2024-10-27 19:36 | 60 | 0.65 |  |  | 0.18809
2024-10-27 19:48 | 60 | 0.65 |  |  | 0.18809
2024-10-27 20:00 | 60 | 0.65 |  |  | 0.18809
2024-10-27 20:12 | 60 | 0.65 |  |  | 0.18809
2024-10-27 20:24 | 60 | 0.65 |  |  | 0.18809
2024-10-27 20:36 | 60 | 0.65 |  |  | 0.18809
2024-10-27 20:48 | 60 | 0.65 |  |  | 0.18809
2024-10-27 21:00 | 60 | 0.65 |  |  | 0.18809
2024-10-27 21:12 | 60 | 0.65 |  |  | 0.18809
2024-10-27 21:24 | 60 | 0.65 |  |  | 0.18809
2024-10-27 21:36 | 60 | 0.65 |  |  | 0.18809
2024-10-27 21:48 | 60 | 0.65 |  |  | 0.18809
2024-10-27 22:00 | 60 | 0.65 |  | 1-hr warm-up | 0.18809
2024-10-27 22:12 | 60 | 12.52 |  | 1-hr warm-up | 0.18809
2024-10-27 22:24 | 60 | 24.39 |  | 1-hr warm-up | 0.18809
2024-10-27 22:36 | 60 | 36.26 |  | 1-hr warm-up | 0.18809
2024-10-27 22:48 | 60 | 48.13 |  | 1-hr warm-up | 0.18809
2024-10-27 23:00 | 60 | 60 |  |  | 0.37618

## Solar
datetime | Solar_E1_Load_kW | Solar_E2_Load_kW | Solar_E1_Ramp_Type | Solar_E2_Ramp_Type | Solar_Hydrogen_Production_kg
2024-10-27 | 0.65 | 0.65 |  |  | 0
2024-10-27 00:12 | 0.65 | 0.65 |  |  | 0
2024-10-27 00:24 | 0.65 | 0.65 |  |  | 0
2024-10-27 00:36 | 0.65 | 0.65 |  |  | 0
2024-10-27 00:48 | 0.65 | 0.65 |  |  | 0
2024-10-27 01:00 | 0.65 | 0.65 |  |  | 0
2024-10-27 01:12 | 0.65 | 0.65 |  |  | 0
2024-10-27 01:24 | 0.65 | 0.65 |  |  | 0
2024-10-27 01:36 | 0.65 | 0.65 |  |  | 0
2024-10-27 01:48 | 0.65 | 0.65 |  |  | 0
2024-10-27 02:00 | 0.65 | 0.65 |  |  | 0
2024-10-27 02:12 | 0.65 | 0.65 |  |  | 0
2024-10-27 02:24 | 0.65 | 0.65 |  |  | 0
2024-10-27 02:36 | 0.65 | 0.65 |  |  | 0
2024-10-27 02:48 | 0.65 | 0.65 |  |  | 0
2024-10-27 03:00 | 0.65 | 0.65 |  |  | 0
2024-10-27 03:12 | 0.65 | 0.65 |  |  | 0
2024-10-27 03:24 | 0.65 | 0.65 |  |  | 0
2024-10-27 03:36 | 0.65 | 0.65 |  |  | 0
2024-10-27 03:48 | 0.65 | 0.65 |  |  | 0
2024-10-27 04:00 | 0.65 | 0.65 |  |  | 0
2024-10-27 04:12 | 0.65 | 0.65 |  |  | 0
2024-10-27 04:24 | 0.65 | 0.65 |  |  | 0
2024-10-27 04:36 | 0.65 | 0.65 |  |  | 0
2024-10-27 04:48 | 0.65 | 0.65 |  |  | 0
2024-10-27 05:00 | 0.65 | 0.65 |  |  | 0
2024-10-27 05:12 | 0.65 | 0.65 |  |  | 0
2024-10-27 05:24 | 0.65 | 0.65 |  |  | 0
2024-10-27 05:36 | 0.65 | 0.65 |  |  | 0
2024-10-27 05:48 | 0.65 | 0.65 |  |  | 0
2024-10-27 06:00 | 0.65 | 0.65 |  |  | 0
2024-10-27 06:12 | 0.65 | 0.65 |  |  | 0
2024-10-27 06:24 | 0.65 | 0.65 |  |  | 0
2024-10-27 06:36 | 0.65 | 0.65 |  |  | 0
2024-10-27 06:48 | 0.65 | 0.65 |  |  | 0
2024-10-27 07:00 | 0.65 | 0.65 |  |  | 0
2024-10-27 07:12 | 0.65 | 0.65 |  |  | 0
2024-10-27 07:24 | 0.65 | 0.65 |  |  | 0
2024-10-27 07:36 | 0.65 | 0.65 |  |  | 0
2024-10-27 07:48 | 0.65 | 0.65 |  |  | 0
2024-10-27 08:00 | 0.65 | 0.65 |  |  | 0
2024-10-27 08:12 | 0.65 | 0.65 |  |  | 0
2024-10-27 08:24 | 0.65 | 0.65 |  |  | 0
2024-10-27 08:36 | 0.65 | 0.65 |  |  | 0
2024-10-27 08:48 | 0.65 | 0.65 |  |  | 0
2024-10-27 09:00 | 0.65 | 0.65 |  |  | 0
2024-10-27 09:12 | 0.65 | 0.65 |  |  | 0
2024-10-27 09:24 | 0.65 | 0.65 |  |  | 0
2024-10-27 09:36 | 0.65 | 0.65 |  |  | 0
2024-10-27 09:48 | 0.65 | 0.65 |  |  | 0
2024-10-27 10:00 | 0.65 | 0.65 |  |  | 0
2024-10-27 10:12 | 0.65 | 0.65 |  |  | 0
2024-10-27 10:24 | 0.65 | 0.65 |  |  | 0
2024-10-27 10:36 | 0.65 | 0.65 |  |  | 0
2024-10-27 10:48 | 0.65 | 0.65 |  |  | 0
2024-10-27 11:00 | 0.65 | 0.65 | 1-hr warm-up |  | 0
2024-10-27 11:12 | 12.52 | 0.65 | 1-hr warm-up |  | 0
2024-10-27 11:24 | 24.39 | 0.65 | 1-hr warm-up |  | 0
2024-10-27 11:36 | 36.26 | 0.65 | 1-hr warm-up |  | 0
2024-10-27 11:48 | 48.13 | 0.65 | 1-hr warm-up |  | 0
2024-10-27 12:00 | 60 | 0.65 |  |  | 0.18809
2024-10-27 12:12 | 60 | 0.65 |  |  | 0.18809
2024-10-27 12:24 | 60 | 0.65 |  |  | 0.18809
2024-10-27 12:36 | 60 | 0.65 |  |  | 0.18809
2024-10-27 12:48 | 60 | 0.65 |  |  | 0.18809
2024-10-27 13:00 | 60 | 0.65 |  |  | 0.18809
2024-10-27 13:12 | 60 | 0.65 |  |  | 0.18809
2024-10-27 13:24 | 60 | 0.65 |  |  | 0.18809
2024-10-27 13:36 | 60 | 0.65 |  |  | 0.18809
2024-10-27 13:48 | 60 | 0.65 |  |  | 0.18809
2024-10-27 14:00 | 60 | 0.65 |  |  | 0.18809
2024-10-27 14:12 | 60 | 0.65 |  |  | 0.18809
2024-10-27 14:24 | 60 | 0.65 |  |  | 0.18809
2024-10-27 14:36 | 60 | 0.65 |  |  | 0.18809
2024-10-27 14:48 | 60 | 0.65 |  |  | 0.18809
2024-10-27 15:00 | 60 | 0.65 |  |  | 0.18809
2024-10-27 15:12 | 60 | 0.65 |  |  | 0.18809
2024-10-27 15:24 | 60 | 0.65 |  |  | 0.18809
2024-10-27 15:36 | 60 | 0.65 |  |  | 0.18809
2024-10-27 15:48 | 60 | 0.65 |  |  | 0.18809
2024-10-27 16:00 | 60 | 0.65 |  |  | 0.18809
2024-10-27 16:12 | 60 | 0.65 |  |  | 0.18809
2024-10-27 16:24 | 60 | 0.65 |  |  | 0.18809
2024-10-27 16:36 | 60 | 0.65 |  |  | 0.18809
2024-10-27 16:48 | 60 | 0.65 |  |  | 0.18809
2024-10-27 17:00 | 60 | 0.65 | ramp_down_to_idle |  | 0
2024-10-27 17:12 | 0.65 | 0.65 |  |  | 0
2024-10-27 17:24 | 0.65 | 0.65 |  |  | 0
2024-10-27 17:36 | 0.65 | 0.65 |  |  | 0
2024-10-27 17:48 | 0.65 | 0.65 |  |  | 0
2024-10-27 18:00 | 0.65 | 0.65 |  |  | 0
2024-10-27 18:12 | 0.65 | 0.65 |  |  | 0
2024-10-27 18:24 | 0.65 | 0.65 |  |  | 0
2024-10-27 18:36 | 0.65 | 0.65 |  |  | 0
2024-10-27 18:48 | 0.65 | 0.65 |  |  | 0
2024-10-27 19:00 | 0.65 | 0.65 |  |  | 0
2024-10-27 19:12 | 0.65 | 0.65 |  |  | 0
2024-10-27 19:24 | 0.65 | 0.65 |  |  | 0
2024-10-27 19:36 | 0.65 | 0.65 |  |  | 0
2024-10-27 19:48 | 0.65 | 0.65 |  |  | 0
2024-10-27 20:00 | 0.65 | 0.65 |  |  | 0
2024-10-27 20:12 | 0.65 | 0.65 |  |  | 0
2024-10-27 20:24 | 0.65 | 0.65 |  |  | 0
2024-10-27 20:36 | 0.65 | 0.65 |  |  | 0
2024-10-27 20:48 | 0.65 | 0.65 |  |  | 0
2024-10-27 21:00 | 0.65 | 0.65 |  |  | 0
2024-10-27 21:12 | 0.65 | 0.65 |  |  | 0
2024-10-27 21:24 | 0.65 | 0.65 |  |  | 0
2024-10-27 21:36 | 0.65 | 0.65 |  |  | 0
2024-10-27 21:48 | 0.65 | 0.65 |  |  | 0
2024-10-27 22:00 | 0.65 | 0.65 |  |  | 0
2024-10-27 22:12 | 0.65 | 0.65 |  |  | 0
2024-10-27 22:24 | 0.65 | 0.65 |  |  | 0
2024-10-27 22:36 | 0.65 | 0.65 |  |  | 0
2024-10-27 22:48 | 0.65 | 0.65 |  |  | 0
2024-10-27 23:00 | 0.65 | 0.65 |  |  | 0